## Can Protocol(HVMT to SAN
CAN_ID | NAME | Length (Bit) | Start Bit | offset | Factor | min | max | Unit | time(ms) | Comment
0x6N0 (N : HVMT Number) [고전압배터리와 버스전압 모니터링] | HVB_CHARGE_RY | 1 | 0 | 0 | 1 | 0 | 1 | bool |  | 0 : OPEN, 1 : CLOSE
| HVB_DISCHARGE_RY | 1 | 1 | 0 | 1 | 0 | 1 | bool |  | 0 : OPEN, 1 : CLOSE
| HVB_PRECHARGE_RY | 1 | 2 | 0 | 1 | 0 | 1 | bool |  | 0 : OPEN, 1 : CLOSE
| Reserved | 1 | 3 | 0 | 1 | 0 | 1 | bool
| Reserved | 1 | 4 | 0 | 1 | 0 | 1 | bool
| Reserved | 1 | 5 | 0 | 1 | 0 | 1 | bool
| Reserved | 2 | 6 | 0 | 1 | 0 | 3 | flag
| HV_AD1_Low byte | 8 | 8 | 0 | 0.1 | 0 | 65535 | V |  | Set MaxCurrent
| HV_AD1_High byte | 8 | 16
| HV_AD2_Low byte | 8 | 24 | 0 | 0.1 | 0 | 65535 | V
| HV_AD2_High byte | 8 | 32
| Reserved | 32 | 32
0x6N1 (N : HVMT Number) [절연감시장치] | relay1 | 1 | 0 | 0 | 1 | 0 | 1 | bool |  | 0 : OPEN, 1 : CLOSE
| relay2 | 1 | 1 | 0 | 1 | 0 | 1 | bool |  | 0 : OPEN, 1 : CLOSE
| relay3 | 1 | 2 | 0 | 1 | 0 | 1 | bool |  | 0 : OPEN, 1 : CLOSE
| relay4 | 1 | 3 | 0 | 1 | 0 | 1 | bool |  | 0 : OPEN, 1 : CLOSE
| Reserved | 60 | 4
… N 값 만 추가

## SAN to HVMT
CAN_ID | NAME | Length (Bit) | Start Bit | offset | Factor | min | max | Unit | time(ms) | Comment
0x6NA (N : HVMT Number) [고전압배터리와 절연감시장치 명령] | CHARGE | 1 | 0 | 0 | 1 | 0 | 1 | bool |  | 0 : None, 1 : Close
| DISCHARGE | 1 | 1 | 0 | 1 | 0 | 1 | bool |  | 0 : None, 1 : Close
| relay1 | 1 | 2 | 0 | 1 | 0 | 1 | bool |  | 0 : Open, 1 : Close
| relay2 | 1 | 3 | 0 | 1 | 0 | 1 | bool |  | 0 : Open, 1 : Close
| relay3 | 1 | 4 | 0 | 1 | 0 | 1 | bool |  | 0 : Open, 1 : Close
| relay4 | 1 | 5 | 0 | 1 | 0 | 1 | bool |  | 0 : Open, 1 : Close
| Reserved | 58 | 6
… N 값 만 추가